## Tabelle1
anzahl	Part	Value	Device	Package	Description	Preis 1	Preis 10	OC_FARNELL	Conrad		1	10
1	F1	FUSEBLANK_5X20MM	FUSEBLANK_5X20MM	FUSE_HOLDER_5X20MM	Fuse	0,44 €	0,40 €		533866 - 62		0,44 €	0,40 €
1	K1	G5LE	G5LE	G5LE	KFZ Relai	1,48 €	1,34 €	2008759			1,48 €	1,34 €
1	K3	G5LE	G5LE	G5LE	Normales relai	0,96 €	0,93 €	2213788			0,96 €	0,93 €
1	MOD1		KIM-055L	KIM-055L	5V 5amp DC DC module. IMPORANT: Add low ESR input & output capacitors. V+OUT1 & V+OUT2 internally connected.	3,00 €	3,00 €				3,00 €	3,00 €
1	Q1	BC547	BC547	TO92	NPN Transistor	0,10 €	0,10 €	2101372			0,10 €	0,10 €
1	R1	15k	R-EU_0207/7	0207/7	RESISTOR, European symbol	0,01 €	0,01 €				0,01 €	0,01 €
2	U$1,U$2	1N4004	1N4004	DO41-10	DIODE	0,04 €	0,04 €	2335181			0,08 €	0,08 €

Stecker Variante 1
2	X1,X2	MSTBA3	MSTBA3	MSTBA3	PHOENIX Buchse	1,53 €	1,15 €	2315183			3,06 €	2,30 €
2					PHOENIX Stecker	2,98 €	2,27 €	2315147			5,96 €	4,54 €
Stecker Variante 2
2	X1,X2				Lötbare Schraubklemme mit Liftprinzip AK(Z)350-V	0,66 €	0,62 €		731994 - 62		1,32 €	1,24 €

Variante 1	15,09 €	12,70 €
Variante 2	7,39 €	7,10 €